## 康复训练设备参数
柳江区百朋镇及穿山镇居家养老服务中心康复训练设备参数
序号 | 名称 | 数量合计 | 单位 | 仪器参数 | 参考图片
1 | 股四头肌训练椅 | 2 | 张 | 119×115×117cm,座位高65cm,座面高度67cm，扶手宽度81cm,伸缩杆调节范围0～15cm，小腿垫调节范围0～47cm，助力手柄调节范围0～28cm，座位额定负载质量135kg, 靠背额定负载质量70kg，靠背平放时额定负载质70g，配重块每块2kg（每侧2块共4块）。 产品用途：膝关节运动受限患者进行股四头肌抗阻肌力主动运动训练，也可进行膝关节牵引。 产品材质：优质型钢，静电喷塑、采用高密度泡沫海绵，外包优质PU革。
2 | 颈牵扭腰按摸椅 | 2 | 张 | 技术参数： 100×107×200 cm,质量43kg,配颈托一个,配4块重块,每块4磅,带扭腰盘,背部、足部起按摩作用。 功能要求： 颈椎牵引，腰部肌肉训练、背部、脚部按摩增进血液循环
3 | 制氧机 | 2 | 台 | 国家相关标准
4 | 下肢功率车（骑式） | 2 | 台 | 外形尺寸(cm)：97×58×107外形尺寸： 座垫调节范围73～98cm， 阻尼调节档数8档， 坐垫额定载荷:135kg， 产品用途：用于下肢关节活动肌力及协调功能训练， 产品材质：优质型钢，静电喷塑、塑料
5 | 下肢功率车（坐式） | 2 | 台 | 外形尺寸(cm)：144×60×118cm； 坐垫调节范围0～23cm； 阻尼调节档数8； 额定载荷：靠背垫70kg，坐垫：135kg； 产品用途：用于下肢关节活动、肌力及协调功能训练； 产品材质：优质型钢，静电喷塑、塑料。
6 | 活动平板（磁控阻力） | 2 | 台 | 外形尺寸(cm)：139×66×125（平放） 64×66×125（折叠）
7 | 平行杠（配矫正板） | 2 | 台 | 外形尺寸(cm)：335×(81～110)×(78～120)
8 | 下肢力量康复器 | 1 | 台 | 810×810×2300（mm） 三人坐蹬器
9 | 肩肘力量康复器 | 1 | 台 | 1100×870×1050（mm） 太极揉推器
10 | 平衡康复器 | 1 | 台 | 1800×1000×500（mm） 四人摇摇椅
11 | 台球 | 2 | 台 | 国家相关标准
12 | 乒乓球桌 | 2 | 张 | 国家相关标准
13 | 全自动按摩椅 | 2 | 张 | 参数： 额定功率：200W 额定电压：220V 50HZ 产品功能： 1、采用智能睡眠呼吸灯，启动后智能呼吸，光环设计，曲于形养其身，智能形体检测 2、五种自动按摩手法：舒展活络、颈肩放松、工作减压、休憩促眠、零重力。 3六种手动按摩手法:撩捏、拍打、指压、捶拍、敲击、4D。 5、背部区间宽中窄可调 6、机芯： 3D机芯， S型太空曲轨超长曲轨覆盖面积大 头颈 肩背 脊椎 腰臀 按摩更精准 机芯前后伸缩9CM 7、滚轮：脚底三排滚轮，脚底滚轮刮痧 小腿磁疗指压按摩功能 后背4个活性硅胶3D机芯手 ：背部四轮驱动上下行走智能按摩 揉捏+推拿 行走+指压 敲击+捶打 揉推+拍打 8、按摩行程：从头部到臀部长达150CM 执行标准;GB4706.1-2005(家用电器安全执行标准), GB4706.10-2008（家用电器的安全特殊要求） 9、角度调节范围：靠背110度-185度. 10、气压按摩方式：大气泵供气，控制气压按摩时序，全身包裹气囊，唤醒全身活力，模拟真人按摩，力度均衡，手法多样，肩部气囊按摩 嵌入式气囊按摩 臀部气囊按摩配合臀部震动按摩腿部气囊按摩采用三个大电机按摩轮前倾量大于等于9CM。

## 康复设备采购计划
农村社区居家养老服务中心康复设备采购计划
序号 | 名称 | 数量合计
1 | 股四头肌训练椅 | 2
2 | 颈牵扭腰按摸椅 | 2
3 | 制氧机 | 2
4 | 下肢功率车（骑式） | 2
5 | 下肢功率车（坐式） | 2
6 | 活动平板（磁控阻力） | 2
7 | 平行杠（配矫正板） | 2
8 | 下肢力量康复器 | 2
9 | 肩肘力量康复器 | 2
10 | 平衡康复器 | 2
11 | 台球 | 2
12 | 乒乓球桌 | 2
13 | 健康一体机 | 2
14 | 全自动按摩椅 | 2